## VerSez A
SEZIONE A
Geometria sezione
Sezione |  | Peso volumico |  | Peso lineare |  | h | binf | bsup | tw | tf,inf | tf,sup | r | Atot | hw | d | Av,z | JG,y | Wel,y,inf | Wel,y,sup | Wpl,y | iy | JG,z | Wel,z,inf | Wel,z,sup | Wpl,z | iz | Jt | Jw
|  | [kg/m3] | [kN/m3] | [kg/m] | [kN/m] | [mm] | [mm] | [mm] | [mm] | [mm] | [mm] | [mm] | [mm2] | [mm] | [mm] | [mm2] | [mm4] | [mm3] | [mm3] | [mm3] | [mm] | [mm4] | [mm3] | [mm3] | [mm3] | [mm] | [mm4] | [mm4]
IPE300
Meccanica materiale
Acciaio |  | E | G | ν | α | fyk | fuk
|  | [MPa] | [MPa] |  | [°C-1] | [MPa] | [MPa]
S235 |  | 21000 |  |  |  | 235
Classificazione sezione
fyk | ε |  | d | tw | tf,sup | c | α | kσ | ψ | Classe
[MPa] |  |  | [mm] | [mm] | [mm] | [mm]
235 | 1
Sollecitazioni agenti
Nt,Ed | Nc,Ed | VEd,y | VEd,z | MEd,y | MEd,z | MEd,tor
[kN] | [kN] | [kN] | [kN] | [kN·m] | [kN·m] | [kN·m]
Trazione
Nt,Ed | γM | fyk | Atot | Npl,Rd | γM | ftk | Anet | Nu,Rd | Nt,Rd | Npl,Rd / Nu,Rd |  | Nt,Ed / Nt,Rd
[kN] |  | [MPa] | [mm2] | [kN] |  | [MPa] | [mm2] | [kN] | [kN]
0 |  | 235 | 0 | #DIV/0! |  |  |  | #DIV/0! | #DIV/0! | 0.56 | OK! | 1.56 | NO!
Compressione
Nc,Ed | L | β | L0 | E | JG,y | Ncr | Curva di instabilità |  | α | λ | Ф | χ | γM | fyk | Atot | Nb,Rd | Nc,Ed / Nb,Rd
[kN] | [mm] |  | [mm] | [MPa] | [mm4] | [kN] | [7 empty] | [MPa] | [mm2] | [kN]
[17 empty] | 0.56 | OK!
Flessione retta
y - y | MEd,y |  | Mcr | Curva di instabilità |  | αLT | λLT | ФLT | χLT | γM | fyk | Wel,y,min | Mc,Rd | My,Ed / Mc,Rd
| [kN·m] |  | [kN·m] | [7 empty] | [MPa] | [mm3] | [kN·m]
[14 empty] | 0.56 | OK!
z - z | MEd,z |  | Mcr | Curva di instabilità |  | αLT | λLT | ФLT | χLT | γM | fyk | Wel,z,min | Mc,Rd | Mz,Ed / Mc,Rd
| [kN·m] |  | [kN·m] | [7 empty] | [MPa] | [mm3] | [kN·m]
[14 empty] | 0.56 | OK!
Taglio
y - y | VEd,y | γM | fyk | Av | Vpl,Rd | VEd,y / Vpl,Rd
| [kN] |  | [MPa] | [mm2] | [kN]
[6 empty] | 0.56 | OK!
z - z | VEd,z | γM | fyk | Av | Vpl,Rd | VEd,z / Vpl,Rd
| [kN] |  | [MPa] | [mm2] | [kN]
[6 empty] | 0.56 | OK!
Torsione
Flessione Deviata
Compressione - Flessione retta
Compressione - Flessione deviata
Taglio - Flessione retta
Taglio - Flessione deviata
Taglio - Torsione